## Sheet1
序号 | 名称 | 规格 | 数量 | 单位
1 | PCB |  | 1 | pcs
2 | C0603 | 100nF | 41 | pcs
3 | C0603 | 22pF | 2 | pcs
4 | C0603 | 22nF | 2 | pcs
5 | C0603 | 220nF | 2 | pcs
6 | C0603 | 150pF | 1 | pcs
7 | C0603 | 1uF | 1 | pcs
8 | C0805 | 10uF | 2 | pcs
9 | 贴片铝电解电容 | 10uF | 3 | pcs
10 | 贴片铝电解电容 | 100uF | 7 | pcs
11 | 贴片铝电解电容 | 220uF | 1 | pcs
12 | 电阻0603 | 4.7KΩ | 18 | pcs
13 | 电阻0603 | 10KΩ | 18 | pcs
14 | 电阻0603 | 0Ω | 10 | pcs
15 | 电阻0603 | 1KΩ | 10 | pcs
16 | 电阻0603 | 20KΩ | 10 | pcs
17 | 电阻0603 | 100Ω | 5 | pcs
18 | 电阻0603 | 100KΩ | 4 | pcs
19 | 电阻0603 | 22Ω | 2 | pcs
20 | 电阻0603 | 1MΩ | 1 | pcs
21 | 电阻0603 | 210KΩ | 1 | pcs
22 | 电阻0603 | 40.2KΩ | 1 | pcs
23 | 电阻0603 | 24.9K | 1 | pcs
24 | 电阻0603 | 1.8KΩ | 3 | pcs
25 | 电阻0805 | 0.11Ω | 4 | pcs
26 | 电阻0805 | 0.1Ω | 4 | pcs
27 | 电阻0805 | 10Ω | 1 | pcs
28 | 可调电位器 | 20KΩ | 2 | pcs
29 | 贴片电感 | 15uH | 1 | pcs
30 | L0805 | BLM21PG221SN1D | 1 | pcs
31 | 整流二级管 | S1G | 1 | pcs
32 | 整流二级管 | S1A | 1 | pcs
33 | 二极管 | B340A | 1 | pcs
34 | 整流二极管 | SS12A | 1 | pcs
35 | 发光二极管 0603 | 红色 | 5 | pcs
36 | 发光二极管 0603 | 绿色 | 2 | pcs
37 | TMC2225 | TMC2225 | 2 | pcs
38 | STM32F103VET6 | LQFP100 | 1 | pcs
39 | A4988 | A4988 | 2 | pcs
40 | IC AT24C16N | SOIC-8 | 1 | pcs
41 | IC MP1584EN | SOIC-8 | 1 | pcs
42 | IC CH340C | SOP | 1 | pcs
43 | IC NCP1117ST33T3G | SOT | 1 | pcs
44 | IC W25Q64JVSSIQ | SOIC | 1 | pcs
45 | 晶振8M-20pF | DIP | 1 | pcs
46 | 保险丝-3216FF | 30A | 1 | pcs
47 | 保险丝-3216FF | 15A | 1 | pcs
48 | 自恢复保险丝 | MSMD15 | 1 | pcs
49 | 自恢复保险丝 | MSMD050 | 1 | pcs
50 | 贴片连接器下接 | FPC-32pin-1.0mm | 1 | pcs
51 | Micro SD镀金卡座 |  | 1 | pcs
52 | 集成电阻 | 100Ω | 5 | pcs
53 | 集成电阻 | 10Ω | 1 | pcs
54 | 集成电阻 | 4.7KΩ | 1 | pcs
55 | 集成电阻 | 100KΩ | 1 | pcs
56 | 压敏电阻 | 05E | 3 | pcs
57 | NMOS管 | AO3400 | 2 | pcs
58 | 贴片可调电位器 | 10KΩ | 2 | pcs
59 | MOS管 | HY1403D | 1 | pcs
60 | MOS管 | HY3403D | 1 | pcs
61 | 插座 2.54 | M8x1黑色 | 2 | pcs
62 | 插座 2.54 | M8x1绿色 | 2 | pcs
63 | 螺钉式接线端子 5.0-2P | 绿色 | 1 | pcs
64 | 插针 2.54 | M3x1 直脚 | 2 | pcs
65 | 插针 2.54 | M4x1 直脚 | 1 | pcs
66 | 插针 2.54 | M6x1 直脚 | 1 | pcs
67 | 插针 2.54 | M3x2 直脚 | 2 | pcs
68 | 螺钉式接线端子 | 5.00-4P 绿色短脚（HG129） | 1 | pcs
69 | USB连接器-USB-B_TH | USB | 1 | pcs
70 | 接线端子 | 2.54-2P 白色 | 8 | pcs
71 | 接线端子 | 2.54-2P 黑色 | 1 | pcs
72 | 接线端子 | 2.54-2P 紫色 | 1 | pcs
73 | 接线端子 | 2.54-3P 白色 | 4 | pcs
74 | 接线端子 | 2.54-3P 红色 | 1 | pcs
75 | 接线端子 | 2.54-3P 蓝色 | 1 | pcs
76 | 接线端子 | 2.54-3P 绿色 | 2 | pcs
77 | 接线端子 | 2.54-4P 红色 | 1 | pcs
78 | 接线端子 | 2.54-4P 蓝色 | 1 | pcs
79 | 接线端子 | 2.54-4P 绿色 | 1 | pcs
80 | 接线端子 | 2.54-4P 黑色 | 1 | pcs
81 | 接线端子 | 2.54-4P 紫色 | 1 | pcs
82 | 短路帽 | 2.54 | 4 | pcs